## Header
Projekt: | Wetator Google Search Sample
Modul:
Autor: | rbri
Version: | 1.0
Datum: | 2010-04-15
Description:
Requirements:

## Testplan
# | Aktion | Parameter | opt. Parameter
| Open Url | /
# |  | It is a good idea to check for the right page early
| Assert Title | Google
# |  | Let's fill the search box; if no name for the control to be set is given, the Wetator uses the first one
| Set | q | Gebit Solutions
| Click On | Search
| Assert Content | GEBIT Solutions: Die Java Profis
# |  | OK, we found something
| Click On | GEBIT Solutions: Die Java Profis
| Assert Content | Experten, Erfahrung, Kompetenz

## RefData
Supported Commands
Open Url
Use Module
Click On
Click After Text
Set
Select
Assert Title
Assert Content
Execute SQL
Assert Fail